## FZ2
FZ2 バージョンアップ履歴
Ver | 内容 |  |  |  | 項目 | 詳細 | 備考（発生条件）
1 | 機能追加 | 機能向上 | 動作不良 | 改善 | 新規リリース | ---
1.1 | ○ |  |  |  | カラーグレーフィルタ | 新規処理項目として追加しました。
| ○ |  |  |  | スキャンエッジ位置・幅 | 新規処理項目として追加しました。
| ○ |  |  |  | 汎用文字検査 | 新規処理項目として追加しました。
| ○ |  |  |  | モデル辞書 | 新規処理項目として追加しました。
| ○ |  |  |  | 日付照合 | 新規処理項目として追加しました。
| ○ |  |  |  | キズ汚れ | 面積計測機能を追加しました。
| ○ |  |  |  | カメラ画像入力 | キャリブレーションのサンプリング機能を追加しました。
| ○ |  |  |  | システム設定 | ファン制御機能を追加しました。
|  |  |  | ○ | 位置一覧表示 | 位置修正後表示に対応しました。
1.11 | ○ |  |  |  | システム設定 | シーン切替時間の加算機能を追加しました（Ｂｕｓｙ信号のパルス幅を延ばす）。
|  |  | ○ |  | カメラ接続 | 高解像度カメラ接続時に正常にカメラが起動しないことがある不具合を修正しました(頻度低い）。
|  | ○ |  |  | 画像読み込み | ビットマップ画像を再計測する際の画像読込を高速化しました。
|  |  | ○ |  | 位置ずれ修正 | 画像を入力していない状態で位置ずれ修正後の処理項目ユニットを登録した際に領域の初期値が 不正になる不具合を修正しました。
|  |  |  | ○ | サーチ | 特定条件で速度が遅くなっていたのを修正しました。
|  |  | ○ |  | キズ汚れ | 面積計測でサブ画像１を表示させて計測を連続タップするとハングアップする不具合を修正しました。
|  |  |  | ○ | エッジ位置 スキャンエッジ位置/幅 | エッジ計測で左からの計測と右からの計測で微妙な誤差が出ていたのを修正しました。
|  |  |  | ○ | スキャンエッジ位置/幅 | 領域再設定時に有効／無効の制御がおかしくなるケースがあった不具合を修正しました。
|  |  |  | ○ | ファインマッチング | ファインマッチングの領域表示が位置ずれ画像と不一致になっていたのを修正しました。
|  |  |  | ○ | 仕分け・フレキシブルサーチ | FZV2シーンデータコンバータを使用したシーンで仕分け／フレキシブルサーチのモデル一覧表示が 正しくできていない不具合を修正しました。
|  |  |  | ○ | ECMサーチ | エラーモデル登録をしたときにかかる処理時間を短縮しました。
|  |  | ○ |  | 結果表示、 処理ユニット図形設定 | 結果表示の任意文字表示でスルー表示中かつ処理ユニット図形設定をフローに登録している際の動作不具合を修正しました。
|  |  |  | ○ | 各処理項目 | 設定画面でテスト計測した際に、位置修正前設定をしていると、正しい計測値が 表示されないケースを修正しました。
|  |  |  | ○ | 位置一覧表示 | 2段階位置修正時の位置一覧表示で正しく表示されないケースがあったのを 修正しました。
|  |  |  | ○ | 詳細結果表示 | 画像不整合の時、処理項目毎に結果の表示が異なる不具合を修正しました。
|  |  |  | ○ | 簡易ノンストップ調整 | サーチのノンストップ調整画面でボタンがずれている不具合を修正しました。
|  |  |  | ○ | キズ汚れ | サブ画像1表示をするとNG時に領域の右と下の線が太くなり黄色くなる不具合を修正しました。
|  |  |  | ○ | キズ汚れ | 任意領域かつエレメントサイズの上限が領域に対して大きい場合に領域外を計測してしまう不具合を 修正しました。
|  | ○ |  |  | 結果表示 | 結果表示のタイトル入力が15文字だったのを31文字に変更しました。
1.12 | ○ |  |  |  | 全体 | 処理項目の設定画面で、画像をスルー表示にした場合の操作応答性を改善しました。
| ○ |  |  |  | システム設定 | パスワード機能を追加しました。
| ○ |  |  |  | システム設定 | 操作／表示優先設定を追加しました。
| ○ |  |  |  | システム設定 | 再描画処理優先設定を追加しました。
|  | ○ |  |  | 全体 | シーングループ／シーンクリア時の処理を見直して、処理を高速化しました。
|  | ○ |  |  | 全体 | 同じシーンに切り替えたときに加算時間が反映されるように修正しました。（BUSY信号のパルス幅を伸ばす）
|  |  |  | ○ | 全体 | スルー表示時に、連続計測（パラレル／シリアル）を実行すると、画像更新が非常に遅くなっていたのを改善しました。
|  |  |  | ○ | 全体 | USBメモリを挿していないのに、USBDisk2が表示されることがある不具合を修正しました。
|  | ○ |  |  | 全体 | データセーブ処理を高速化しました。 （近々、FZ内部のメモリが生産中止で部品が変更される予定です。 その際にデータセーブ処理が遅くなりますが、現状（現ハード＋Ver.1.11以前のソフト）よりも遅くなることはありません。）
|  |  |  | ○ | カメラ画像入力 | キャリブレーションのサンプリングで選択されていない座標が削除、編集できてしまう不具合を修正しました。
|  |  | ○ |  | 計測前処理 | 領域設定を小さく（16×16以下）して設定するとハングアップする不具合を修正しました。 | ＵＸＧＡカメラを使用していて、一度前処理設定をした後、領域を左記条件に変更した場合にのみ発生。
|  |  |  | ○ | 位置ずれ修正 | 位置ずれ修正で画面外領域を設定した場合に、カメラ画像入力が真っ暗になる不具合を修正しました。
|  |  | ○ |  | 位置ずれ修正 | 処理ユニットデータ設定などで計測データを設定したときに、正しく設定されないケースがある不具合を修正しました。
|  |  |  | ○ | 位置ずれ修正 | 回転ONで計測結果がNGになる場合、詳細結果に前回の計測結果が表示される不具合を修正しました。
|  |  | ○ |  | 位置ずれ修正 | シーン切替後の最初の計測で位置ずれ修正がNGになる場合があったのを修正しました。 | 複数のカメラ画像入力関連が設定されていて、かつカラーとモノクロの混在させていて、条件分岐を使っている場合に発生の可能性あり
|  |  | ○ |  | 位置ずれ修正 処理ユニット図形設定 | 位置ずれ修正の後に処理ユニット図形設定を行っているフローで、起動時および シーン切替時（シーンロード時など含む）の一回目の計測で図形設定先の図形がクリアされる （処理ユニット図形設定で設定している処理がスキャンエッジ位置・幅のときはハングアップする）不具合を 修正しました。 | 左記の条件が重なった場合に発生
|  |  | ○ |  | サーチ | コンバートした形状サーチがNGになる不具合を修正しました。
|  |  | ○ |  | ECMサーチ | 基準角度が計測の度に変化する不具合を修正しました。
|  |  | ○ |  | ECMサーチ | ECMサーチでモデル登録をせずにエラーモデル登録を実行したときにハングアップする不具合を修正しました。 | 左記条件で必ず発生
|  |  |  | ○ | ECMサーチ | エラーモデル登録に失敗した場合、前回登録のエラーモデルが消えない場合がある不具合を修正しました。
|  |  | ○ |  | キズ汚れ | キズ汚れ(面積計測あり)で画面外を含んで計測しつづけるとメモリ不足になる不具合を修正しました。
|  | ○ |  |  | 色平均偏差 | 色平均偏差で領域設定時に基準色を自動更新するかどうかを選択できるようにしました、
|  |  |  | ○ | スキャンエッジ位置 | 領域更新時に基準位置が自動設定されない不具合を修正しました。
|  |  | ○ |  | スキャンエッジ位置 | 直線成分 abc が座標モードに対応していない不具合を修正しました。
|  |  | ○ |  | スキャンエッジ位置 | エッジが不定な画像で計測を行ったときにハングアップする不具合を修正しました。 | エッジが不定とは、エッジが波をうっているような画像で、近似直線候補がたくさん出てくるような画像の場合にのみ発生
|  |  |  | ○ | スキャンエッジ位置 | 凹凸偏差が正しく算出されないときにエラー表示されていた不具合を修正しました。
|  |  | ○ |  | スキャンエッジ位置／幅 | スキャンエッジ位置／幅で画像が無い状態で領域設定を行うとハングアップする不具合を修正しました。 | カメラ画像入力がなされていない状態で設定すると必ず発生
|  |  |  | ○ | スキャンエッジ幅 | 計測結果クリアしても計測領域が緑表示のままになっている不具合を修正しました。
|  |  |  | ○ | スキャンエッジ位置／スキャンエッジ幅／汎用文字検査 | 条件分岐などで通らなかった処理項目で画像表示エリアに前回計測結果が残る不具合を修正しました。
|  |  | ○ |  | モデル辞書 | 「自動モデル登録」を繰り返し行うとハングアップする不具合を修正しました。 | 自動モデル登録を一度実施した後、同じ画面内で再度登録を繰り返すと発生
|  |  | ○ |  | モデル辞書 | モデル領域の登録、削除を繰り返し行うとハングアップする不具合を修正しました。 | 登録と削除を数十回くりかえした場合にのみ発生
|  |  |  | ○ | モデル辞書 | ”-”（半角ハイフン）と”&”（半角アンパサンド）を文字列設定すると、ポップアップメニューで正しく表示されない不具合を修正しました。
|  |  |  | ○ | 汎用文字検査 | 汎用文字検査で辞書に「&」文字を使用したときに、設定メニューの文字使用フラグの文字が正しく表示されない不具合を修正しました。
|  |  |  | ○ | 汎用文字検査 | 簡易ノンストップ画面で「相関値下限値」が正しく表示されていなかったのを修正しました。
|  |  |  | ○ | 汎用文字検査 | 計測パラメータ画面⇔簡易ノンストップ調整画面で「相関値下限値」の表示が異なる不具合を修正しました。
|  |  |  | ○ | 日付照合 | 汎用文字検査がNGのとき日付照合の設定画面で”照合文字列”が表示されない不具合を修正しました。
|  |  |  | ○ | 日付照合 | 暗号ファイルの読込／保存でRAMDiskが選択できない不具合を修正しました。
|  |  | ○ |  | 演算 | 演算関連の処理項目で「1」のような１文字だけの演算式文字列を設定したときに、微小なメモリ領域がリークしている不具合を修正しました。
|  |  | ○ |  | 処理ユニット図形設定 | 対象ユニットが未計測状態の場合で、特定のフローを組んだときに、処理ユニット図形設定がNGになる不具合を修正しました。
|  |  |  | ○ | シリアルデータ出力 | 出力形式「バイナリ」に整数部桁数、小数部桁数の設定 が反映されている不具合を修正しました。
|  |  |  | ○ | 結果表示 | 表示位置に計測済の外部参照データを設定しても結果が0と表示される不具合を修正しました。
|  |  |  | ○ | 結果表示 | 「整数部桁数」「小数部桁数」の変更が「キャンセル」されない不具合を修正しました。
|  |  | ○ |  | システム設定 | ハンドシェイクありのパラレル出力で、エラーが出た後、操作ができなくなる不具合を修正しました。
|  |  |  | ○ | メイン画面 | シーングループをロード完了後に調整画面の上部のボタンが消える場合がある不具合の対策を しました。
1.13 |  |  | ○ |  | スキャンエッジ位置／幅 | 領域分割数を変更時に設定画面表示が更新されない不具合を修正しました。
|  |  | ○ |  | スキャンエッジ位置／幅 | 領域分割数を変更すると計測NGになる不具合を修正しました。
|  |  | ○ |  | スキャンエッジ位置 | 非検出点数があるときに近似直線が正しく計算されない不具合を修正しました。
|  |  | ○ |  | スキャンエッジ位置 | スキャンエッジ位置の計測値を結果表示で参照ついている場合に、エッジが一つも検出されない場合に前回の表示が残る不具合を修正しました。
|  |  |  | ○ | 処理ユニット図形設定 | 計測時に画像が無い場合、処理ユニット図形設定で設定された処理ユニットの図形がクリアされていたのをクリアされないように改善しました。
1.15 |  |  | ○ |  | カメラ画像入力 | FZで取り込みライン数が偶数～奇数以外の値のシーンデータをコンバートすると画像が正しく取り込まれない不具合を修正しました。
|  |  | ○ |  | 計測前処理 | モノクロの背景カットで、背景カット後の濃度が0になる場合、一部の画素が画面外扱いとなってしまい、後の計測でNGになったりハングアップしたりする不具合を修正しました。 | 左記条件でも必ず発生するわけではない
|  |  | ○ |  | 計測前処理／位置ずれ修正 | 処理ユニット図形設定を使用して(200, 200) - (-50, -50) のように反転かつ画面外の計測領域で処理を行った場合にハングアップする不具合を修正しました。 | 左記条件でも必ず発生するわけではない
|  |  | ○ |  | サーチ／フレキシブルサーチ／仕分け | FZ→FZ2へコンバート後、サーチの計測結果にNG(メモリ不足)がでる場合がある不具合を修正しました。
|  |  | ○ |  | フレキシブルサーチ／仕分け | FZ→FZ2へコンバート後、モデル画像の表示がおかしい場合がある不具合を修正しました。
1.17 |  |  | ○ |  | システム設定 | 起動時画面を運転画面に設定しており、画像ロギングを実行していない場合に、RAMDiskにデータロギングファイルができない不具合を修正しました。
|  |  | ○ |  | サーチ | サーチで登録画像を表示させたまま処理ユニット図形設定でモデルを設定すると、モデルが正しく登録されない不具合を修正しました。
|  |  | ○ |  | ECMサーチ | シミュレーションソフトと実機で計測角度が異なる不具合を修正しました。
|  |  | ○ |  | キズ汚れ | 簡易ノンストップ調整で「キャンセル」押下時にパラメータが設定されてしまう不具合を修正しました。
|  |  | ○ |  | 処理ユニット図形設定＋スキャンエッジ位置／スキャンエッジ幅 | 処理ユニット図形設定でスキャンエッジ位置の領域が消える不具合を修正しました。 以下のようなフローで発生します。 0.カメラ画像入力 1.条件分岐(必ず3.処理ユニット図形設定へ飛ぶ) 2.位置ずれ修正 3.処理ユニット図形設定 （4.スキャンエッジ位置の領域を設定） 4.スキャンエッジ位置 位置ずれ修正が一度も計測されていない状態（位置ずれ修正後画像が無い状態）で計測を行った場合にスキャンエッジ位置の領域が削除されます。
1.18 |  |  | ○ |  | 全体 | 高解像度モノクロカメラを複数使用したときに正しく画像が入力されない不具合を修正しました。（Ver.1.17 でのみ発生する不具合です）

## FZD
FZD バージョンアップ履歴
Ver | 内容 |  |  |  | 項目 | 詳細
1.11 | 機能追加 | 機能向上 | 動作不良 | 改善 | 新規リリース | ---
1.12 |  |  |  |  | 全体 | ベースをFZ2 Ver.1.12にしました。
|  |  |  | ○ | 全体 | 三次元処理項目で設定画面内「計測」結果の値が正しく表示されないケースがある不具合を修正しました。
|  |  | ○ |  | 三次元カメラ画像入力 | キャリブレーションのピッチが外部参照テーブル経由で正しく設定／取得できていなかった不具合を修正しました。
|  |  |  | ○ | 三次元カメラ切替 | 三次元カメラ切替のサブ画像1にカメラ0(またはカメラ2)の画像が表示されている不具合を修正しました。
|  |  |  | ○ | 三次元サーチ | 三次元サーチでカメラ1に表示されるモデル領域が回転して表示されない不具合を修正しました。
|  |  | ○ |  | 三次元サーチ | 三次元サーチで位置ずれ修正後の画像で計測すると、相関値1・相関値2が大きく下がることがある不具合を修正しました。
|  |  |  | ○ | 三次元サーチ | 設定画面の基準位置タブでエピ領域が正しく表示されていない不具合を修正しました。
|  |  |  | ○ | 三次元サーチ/三次元円サーチ/三次元高さ | カメラ2台で設定されたユニットの詳細結果に「相関値2」「円評価値2」が表示されることがある不具合を修正しました。
|  |  | ○ |  | 三次元高さ | 三次元高さで相関値1・相関値2の値が常に同じ値になるケースがある不具合を修正しました。
|  |  | ○ |  | 三次元高さ | 三次元高さの後に位置ずれ修正がある場合に、基準計測結果が誤っていた不具合を修正しました。
|  |  |  | ○ | 三次元高さ | 三次元高さの「基準位置」タブのカメラ0画像の十字位置がワークに正しく追従していない不具合を修正しました。
|  |  | ○ |  | 三次元エッジ位置 | 三次元エッジで位置ずれ修正のある三次元エッジ位置のシーンをシーン切替するとハングアップする不具合を修正しました。
|  |  |  | ○ | 三次元エッジ位置 | 三カメラ使用時のカメラ切替後に設定されている場合に、カメラ１のエッジプロファイルが正しく表示されない場合があったのを正しく表示されるように修正しました。
|  |  | ○ |  | 三次元演算 | 三次元演算で設定画面で選択されているカメラモードと処理ユニットデータで取得したカメラモードの値が一致していない不具合を修正しました。
|  |  |  | ○ | 三次元結果表示 | 三次元結果表示で位置ずれ修正後の画像で計測した三次元高さの計測座標が正しい位置に表示されない不具合を修正しました。
|  |  |  | ○ | 三次元結果表示 | 座標設定の演算式結果で、マイナスが正しく表示されていない不具合を修正しました。
|  |  |  | ○ | 三次元結果表示 | 「整数部桁数」「小数部桁数」の変更が「キャンセル」されない不具合を修正しました。
1.13 |  |  |  |  | 全体 | ベースをFZ2 Ver.1.13にしました。
1.17 |  |  |  |  | 全体 | ベースをFZ2 Ver.1.17にしました。